## Sheet1
Spear Position | Pressure Gauge Reading,H m of water | Scale Reading for discharge H1(cm) | Tachometer Reading N (rpm) | Load for braking torque (W1-W2)(N) *10 | Flow rate, Q=(8/15)*Cd*√(2g)*tan(Ⴔ/2)*(H1)^(5/2) | Input Hydraulic Power, Pi=γQH | Output Power, Po=(πDWN)/60 | Overall Efficiency, η=(Po/Pi) | v=(πDmN) /60 | vo=Cv√(2gH) | Speed Ratio, Ⴔ=(v/vo) | Unit Speed, Nu=N/√H | Unit Discharge, Qu=Q/√H | Unit Power, Pu=Po/(H)^3/2
100% | 22 | 4 | 2250 | 5 | 3.75E-04 | 80.9325 | 35.343 | 43.6697 | 13.5481 | 20.5682 | 0.65869 | 479.7016 | 8.00E-05 | 0.34251
| 20 | 4.3 | 2000 | 7 | 4.49E-04 | 88.0938 | 43.9824 | 49.9268 | 12.0428 | 19.611 | 0.61408 | 447.2136 | 1.00E-04 | 0.49174
| 18 | 4.6 | 1820 | 9 | 5.32E-04 | 93.9406 | 51.4594 | 54.7787 | 10.9589 | 18.6046 | 0.58904 | 428.9781 | 1.25E-04 | 0.67384
| 16 | 4.8 | 1640 | 11 | 5.91E-04 | 92.7634 | 56.6745 | 61.0957 | 9.8751 | 17.5406 | 0.56298 | 410 | 1.48E-04 | 0.88554
75% | 21 | 4.1 | 2050 | 5 | 3.99E-04 | 82.198 | 32.2014 | 39.1754 | 12.3439 | 20.0953 | 0.61427 | 447.3467 | 8.71E-05 | 0.33462
| 19 | 4.4 | 1820 | 7 | 4.76E-04 | 88.7216 | 40.024 | 45.1119 | 10.9589 | 19.1144 | 0.57333 | 417.5366 | 1.09E-04 | 0.48327
| 17 | 4.8 | 1650 | 1 | 5.91E-04 | 98.5611 | 5.1836 | 5.2593 | 9.9353 | 18.0804 | 0.54951 | 400.1838 | 1.43E-04 | 0.073954
| 15 | 5 | 1420 | 12 | 6.55E-04 | 96.3832 | 53.5329 | 55.5417 | 8.5504 | 16.9836 | 0.50345 | 366.6424 | 1.69E-04 | 0.92148
50% | 20 | 4.4 | 1890 | 4 | 4.76E-04 | 93.3912 | 23.7505 | 25.4312 | 11.3804 | 19.611 | 0.58031 | 422.6168 | 1.06E-04 | 0.26554
| 18 | 4.7 | 1650 | 6 | 5.61E-04 | 99.0614 | 31.1018 | 31.3965 | 9.9353 | 18.6046 | 0.53402 | 388.9087 | 1.32E-04 | 0.40727
| 16 | 4.9 | 1420 | 8 | 6.23E-04 | 97.7861 | 35.6886 | 36.4966 | 8.5504 | 17.5406 | 0.48746 | 355 | 1.56E-04 | 0.55763
| 14 | 5.2 | 1300 | 1 | 7.22E-04 | 99.1595 | 4.0841 | 4.1187 | 7.8278 | 16.4077 | 0.47708 | 347.4396 | 1.93E-04 | 0.077965